## Sheet1
设备名 | 型号 | 厂家 | 数量 | 型号 | 光学元件用橙色标注，其他为机械件 | 可采购型号 | 可采购厂家 | 价格 | 可采购型号 | 可采购厂家 | 价格
爬高架 | OBS405 | LBTEK | 1 |  | 商城没有需定制 | OMH-1Z-400 | 工术 | 外采价格：1108.85 | ZJT-TS300（总高度300） | 匠才 | 990
反射镜 | UM10-45A-∅1 | THORLABS | 2 |  | 商城没有需定制 | 低GDD的必须要专门的低GDD型镀膜，基本没有国产标准品 |  | 需要定制，激光器上面的麻光斑多大？表面质量能不能放宽到40/20或者60/40，平行度0.02mm
平凸透镜 | MCX20612-B | LBTEK | 2 | LO-SFPCL-B25075+LO-SM1-A7.6+LO-SM1R | LO-SFPCL-B25075商城产品需外采 LO-SM1-A7.6+LO-SM1R有库存 |  |  | 725+76+27=828*2
透镜架 | FLF1 | LBTEK | 2 | LO-LH-1 | 有库存 |  |  | 85*2
Z轴平移架 | SM1ZA | THORLABS | 3 | LO-TAF30-Z | 行程1.2mm有库存 |  |  | 1150*3
消色差双胶合透镜 | AC064-015-B-ML | THORLABS | 3 | LO-ADL-B08016 | 参数相近，商城型号需采购，但是没有外框 |  |  | 305*3
消色差透镜镜筒 | EO9RMS | THORLABS | 3 | LO-RMSM12-HR+E09RMS | LO-RMSM12-HR库存有4个，E09RMS（我们自己的）加工过但库存没有，需加工 | 延长型RMS-M9×0.5 | 工术 | 外采整套价格：114*3
光纤耦合器 | SM1FC | THORLABS | 3 |  | 商城没有需定制 | SM1外螺纹转FC\PC宽键2.2mm | 工术 | 外采价格：74.8*3
XY平移架（±3mm行程，带差分驱动器） | ST1XY-D/M | THORLABS | 2 | LO-TAF30-C | 没加工，需加工或外采 | CS30-XY1W（行程±1.5mm普通微分头） CS30-XY-PMD(差分微分头) CS30-XY-P(普通微分头) | 工术 | 外采价格：CS30-XY1W（行程±1.5mm普通微分头）428*2 CS30-XY-PMD(差分微分头)1276*2 CS30-XY-P(普通微分头)748*2 | L30T-XYHB (普通微分头) | 匠才 | 900
角度调整架 | KC1T | THORLABS | 2 | LO-CSRF30-A | 没加工完，需加工或外采 | CS30-KV-1 | 工术 | 外采价格：215*2 | L30T-JSM1 | 匠才 | 252*2
镜筒耦合器 | SM1T10 | THORLABS | 3 |  | 商城没有需定制 | OMLLC-1-1.0 | 工术 | 外采价格：59.5*3 | ZTL-1-1.0 | 匠才 | 70*3
镜筒支撑架 | CP33T/M | THORLABS | 3 | LO-RP30-12.7 | 没加工，需加工或外采 | CS30-PS1-12 | 工术 | 外采价格：82.39*3 | L30B-SM1H | 匠才 | 100*3
二向色镜支撑架 | CM1-DCH/M | THORLABS | 1 |  | 没加工，需加工或外采 | CS30-MD | 工术 | 外采价格：330 | L30F-ZLFM | 匠才 | 410
二向色镜 | DMLP805R | THORLABS | 1 |  | 商城没有需定制 |  |  | R380--740，T785-1800，确定下是否可以
笼式系统底座 | CPVMP | THORLABS | 1 | LO-VIP30 | 有库存 |  |  | 238
立柱 | RS300/M | THORLABS | 4 |  | 商城没有需定制或外采 | CL-PG52-300 | 创莱光电 | 外采价格：175*4
镜头 | M plan APO NIR HR100X | Mitutoyo | 1 |  | 商城没有需定制 | 近红外一般国产替不了 |  | 目前还没找到合适的供应商
长通滤波片 | FELH800 | THORLABS | 1 | LO-HLPF-800 | 参数相近，商城型号需采购 |  |  | 1255
短通滤波片 | FESH1000 | THORLABS | 1 | LO-HSPF-1050 | 参数相近，商城型号需采购 |  |  | 1440
滤波片支架 | CFH2R/M | THORLABS | 1 |  | 商城没需定制 | CS30-F1 | 工术 | 外采价格：286 | L30T-KLM | 匠才 | 325